## 工事内訳
工事費内訳 |  |  |  | 1
名 称 | 数 量 | 単位 | 金 額 | 備 考
直接工事費
建築工事
1
式
電気設備工事
1
式
機械設備工事
1
式
昇降機設備工事
1
式
計
共通費
共通仮設費
1
式
現場管理費
1
式
一般管理費等
1
式
計
工事価格
1
式
消費税等相当額
| 1 |  |  | 消費税率 10 ％
式
工事費
1
式

## 工事内訳 (2)
工事種別内訳 |  |  |  | 2
名 称 | 数 量 | 単位 | 金 額 | 備 考
建築工事
1
式
電気設備工事
1
式
機械設備工事
1
式
昇降機設備工事
1
式
計

## 種目
建築工事 種目別内訳 |  |  |  | 3
名 称 | 数 量 | 単位 | 金 額 | 備 考
EV棟本体工事
1
式
屋外付帯工事
1
式
計
電気設備工事 種目別内訳 |  |  |  | 4
名 称 | 数 量 | 単位 | 金 額 | 備 考
電気設備工事
1
式
計
機械設備工事 種目別内訳 |  |  |  | 5
名 称 | 数 量 | 単位 | 金 額 | 備 考
機械設備工事
1
式
計
昇降機設備工事 種目別内訳 |  |  |  | 6
名 称 | 数 量 | 単位 | 金 額 | 備 考
昇降機設備工事
1
式
計

## 科目
建築工事 科目別内訳 |  |  |  | 7
EV棟本体工事
名 称 | 数 量 | 単位 | 金 額 | 備 考
直接仮設工事
1
式
土工事
1
式
地業･杭工事
1
式
鉄筋工事
1
式
ｺﾝｸﾘｰﾄ工事
1
式
型枠工事
1
式
PC･ALC工事
1
式
防水工事
1
式
屋根及びとい工事
1
式
金属工事
1
式
左官工事
1
式
建具工事
1
式
塗装工事
1
式
内外装･ﾕﾆｯﾄ及びその他工事
1
式
撤去工事
1
式
計
建築工事 科目別内訳 |  |  |  | 8
屋外付帯工事
名 称 | 数 量 | 単位 | 金 額 | 備 考
外構工事
1
式
植栽・その他工事
1
式
撤去工事
1
式
計
電気設備工事 科目別内訳 |  |  |  | 9
電気設備工事
名 称 | 数 量 | 単位 | 金 額 | 備 考
電灯コンセント設備
1
式
動力設備
1
式
電話設備
1
式
拡声設備
1
式
防犯設備
1
式
インターホン設備
1
式
火災報知設備
1
式
迂回工事
1
式
発生材処分
1
式
計
機械設備工事 科目別内訳 |  |  |  | 10
機械設備工事
名 称 | 数 量 | 単位 | 金 額 | 備 考
消火設備
1
式
排水設備
1
式
計
昇降機設備工事 科目別内訳 |  |  |  | 11
昇降機設備工事
名 称 | 数 量 | 単位 | 金 額 | 備 考
昇降機工事
1
式
計

## 細目別内訳
建築工事 細目別内訳 | [5 empty] | 12
EV棟本体工事 |  | 直接仮設工事
名 称 | 摘 要 | 数 量 | 単位 | 単 価 | 金 額 | 備 考
遣方 | 小規模
12.2
㎡
墨出し | 小規模 -
| - | 48.8
| EV増築部 |  | ㎡
墨出し(内部改修) | 複合改修
| 既設部 | 143
㎡
養生 | 小規模 -
| - | 48.8
| EV増築部 |  | ㎡
養生(内部改修) | 複合改修
| 既設部 | 143
㎡
整理清掃 | 小規模 -
後片付け | - | 48.8
| EV増築部 |  | ㎡
整理清掃後片付け | 複合改修
(内部改修) | 既設部 | 143
㎡
<解体工事用>
外部足場(くさび | 建枠1200 22m未満 1ヶ月
又は枠組み,手す | 最上部安全手すり | 89.1
り先行方式) | 掛払手間 基本料 修理費 運搬費共 |  | ㎡
防音ｼｰﾄ張り | 1ヶ月
| 掛払手間 基本料 修理費 運搬費共 | 129
㎡
外部ｼｰﾄ養生（解 | 2ヶ月
体後雨対策用） | 掛払手間 基本料 修理費 運搬費共 | 29.9
㎡
<EV増築時>
外部足場(くさび | 建枠1200 22m未満 2ヶ月
又は枠組み,手す | 最上部安全手すり | 231
り先行方式) | 掛払手間 基本料 修理費 運搬費共 |  | ㎡
養生ｼｰﾄ張り | 防炎Ⅰ類 2ヶ月
| 掛払手間 基本料 修理費 運搬費共 | 231
㎡
<堀方>
地足場 | 1ヶ月
| 掛払手間 基本料 修理費 運搬費共 | 12.2
㎡
転落防止用手摺 | 1ヶ月
| 掛払手間 基本料 修理費 運搬費共 | 21.2
ｍ
昇降階段 | 1ヶ月
(地足場用) | 掛払手間 基本料 修理費 運搬費共 | 3.1
ｍ
<内部>
内部仕上足場 | 脚立足場 1ヶ月
(EVホール・廊下) | 掛払手間 基本料 修理費 運搬費共 | 42
| 階高4.0m以下 転用数 4 |  | ㎡
建築工事 細目別内訳 | [5 empty] | 13
EV棟本体工事 |  | 直接仮設工事
名 称 | 摘 要 | 数 量 | 単位 | 単 価 | 金 額 | 備 考
ｼｬﾌﾄ内足場 | 1ヶ月
| 掛払手間 基本料 修理費 運搬費共 | 25
㎡
仮設間仕切壁 | LGS下地 PB t=12.5片面
| 出入口 800×1800 鍵付き | 4
| 目張り共 |  | か所
計
建築工事 細目別内訳 | [5 empty] | 14
EV棟本体工事 |  | 土工事
名 称 | 摘 要 | 数 量 | 単位 | 単 価 | 金 額 | 備 考
根切り | 総掘り
| 自立山留め内 | 103
ｍ3
床付け | 総掘り
29.2
㎡
埋戻し(A種) | - 山砂の類
52.3
ｍ3
積み込み
103
ｍ3
建設発生土運搬 | ﾀﾞﾝﾌﾟﾄﾗｯｸ 10t積級
| ﾊﾞｯｸﾎｳ0.45m3 土砂 DID区間有り | 103
| 12.0㎞以下 |  | ｍ3
建設発生土残土処 | 残土(砂質土) ㈱明神ﾘｻｲｸﾙｾﾝﾀｰ
分 |  | 103
ｍ3
土工機械運搬 | 根切り、埋戻し
| - | 2
往復
土留め | ｱｰｽｵｱｰｶﾞｰ併用 2ヵ月 35.7壁㎡
親杭横矢板工法 | H-200@1000 L=7.0m | 1
(自立山留め) | 打込み､引抜き､横矢板入れ |  | 式
頭継ぎ取付け･撤去
運搬共
単管簡易矢板 | 単管 Φ48.6＠1000以内
| 横矢板コンパネベニヤ | 16.8
| 掛払い、運搬共 |  | ㎡
計
建築工事 細目別内訳 | [5 empty] | 15
EV棟本体工事 |  | 地業･杭工事
名 称 | 摘 要 | 数 量 | 単位 | 単 価 | 金 額 | 備 考
砂利地業 | 再生ｸﾗｯｼｬﾗﾝ 基礎
1.8
ｍ3
防湿ｼｰﾄ | ﾎﾟﾘｴﾁﾚﾝﾌｨﾙﾑ 厚さ0.15
6.1
㎡
杭工事 | HF-ONAﾊﾟｲﾙ 節付PHCﾊﾟｲﾙ
| 450-600L≂14.0ｍ 12本 | 1
| 無溶接継手 金具φ600 |  | 式
杭頭補強、NPCｱﾝｶｰ、
荷降ろし料、現場施工費共
杭間ざらい | 既製ｺﾝｸﾘｰﾄ杭 φ400
12
本
積み込み | 残土
60
ｍ3
建設発生土運搬 | ﾀﾞﾝﾌﾟﾄﾗｯｸ 4t積級
| ﾊﾞｯｸﾎｳ0.28m3 土砂 DID区間有り | 60
| 12.0㎞以下 |  | ｍ3
建設発生土残土処 | 残土(砂質土) ㈱明神ﾘｻｲｸﾙｾﾝﾀｰ
分 |  | 60
ｍ3
土工機械運搬 | －
1
往復
計
建築工事 細目別内訳 | [5 empty] | 16
EV棟本体工事 |  | 鉄筋工事
名 称 | 摘 要 | 数 量 | 単位 | 単 価 | 金 額 | 備 考
鉄筋ｺﾝｸﾘｰﾄ用 | JIS G3112 SD295A D10
異形棒鋼 |  | 84
kg
鉄筋ｺﾝｸﾘｰﾄ用 | JIS G3112 SD295A D13
異形棒鋼 |  | 396
kg
鉄筋ｺﾝｸﾘｰﾄ用 | JIS G3112 SD295A D16
異形棒鋼 |  | 665
kg
鉄筋ｺﾝｸﾘｰﾄ用 | JIS G3112 SD345 D22
異形棒鋼 |  | 1,731
kg
鉄筋加工組立 | RCﾗｰﾒﾝ構造
| 階高3.5～4.0ｍ程度 形状単純 | 2.8
ｔ
鉄筋運搬費 | 4ｔ車 30㎞程度
2.8
ｔ
ｽｸﾗｯﾌﾟ控除 | ﾍﾋﾞｰH2
111
kg
計
建築工事 細目別内訳 | [5 empty] | 17
EV棟本体工事 |  | ｺﾝｸﾘｰﾄ工事
名 称 | 摘 要 | 数 量 | 単位 | 単 価 | 金 額 | 備 考
普通ｺﾝｸﾘｰﾄ | JIS A5308 FC=18 S15
捨コン | 粗骨材20 | 1.8
ｍ3
普通ｺﾝｸﾘｰﾄ | JIS A5308 FC=(30+3) S15
基礎 | 粗骨材20 | 37.9
ｍ3
普通ｺﾝｸﾘｰﾄ | JIS A5308 FC=(30+3) S15
基礎梁 | 粗骨材20 | 5.7
ｍ3
普通ｺﾝｸﾘｰﾄ | JIS A5308 FC=(21+3) S18
土間 | 粗骨材20 | 1.2
ｍ3
ｺﾝｸﾘｰﾄ打設手間 | 捨てｺﾝｸﾘｰﾄ 人力打設
| - S15～S18 | 1.8
| - - |  | ｍ3
ｺﾝｸﾘｰﾄ打設手間 | 基礎部 ﾎﾟﾝﾌﾟ打設
| 50m3/回未満 S15～S18 | 43.6
| - 圧送費､基本料別途 |  | ｍ3
ｺﾝｸﾘｰﾄ打設手間 | 土間 ﾎﾟﾝﾌﾟ打設
| 50m3/回程度 S15～S18 | 1.2
| - 圧送費､基本料別途 |  | ｍ3
ｺﾝｸﾘｰﾄﾎﾟﾝﾌﾟ | 30m3以上 50m3/回未満
圧送 | 基本料金別途加算 | 44.8
ｍ3
ｺﾝｸﾘｰﾄﾎﾟﾝﾌﾟ圧送 | 30m3以上 50m3/回未満
基本料金 |  | 3
回
計
建築工事 細目別内訳 | [5 empty] | 18
EV棟本体工事 |  | 型枠工事
名 称 | 摘 要 | 数 量 | 単位 | 単 価 | 金 額 | 備 考
型枠 | 普通合板型枠
| - 基礎部 | 48.5
| - |  | ㎡
型枠 | 打放合板型枠B種
| ﾗｰﾒﾝ構造 地上軸部 | 10.2
| 階高3.5～4.0m程度 |  | ㎡
打放し面補修 | B 種 ｺｰﾝ処理 部分目違いばらい
10.2
㎡
型枠運搬費 | 4ｔ車 30㎞程度 往復
58.7
㎡
止水ﾛｰﾌﾟ | 塩ビ製 150×5
10.7
ｍ
計
建築工事 細目別内訳 | [5 empty] | 19
EV棟本体工事 |  | PC･ALC工事
名 称 | 摘 要 | 数 量 | 単位 | 単 価 | 金 額 | 備 考
<PC工事>
ﾌﾟﾚｷｬｽﾄﾌﾞﾛｯｸ部材 | ｵｰﾊﾞｰﾌﾛｰ管・横引ﾄﾞﾚﾝ管 取付金物･
費 | ｼｰﾙ共 電気設備用・煙感知器用 | 1
| 開口加工共 |  | 式
ﾌﾟﾚｷｬｽﾄﾌﾞﾛｯｸ工事 | PC鋼棒 ｶﾌﾟﾗｰ 支圧板 ｲﾝｻｰﾄ
費 | ｼｰｽｸﾞﾗｳﾄ 目地ｸﾞﾗｳﾄ 試験 | 1
| ﾚｯｶｰ 運搬費 特車申請費含む |  | 式
EV用楊重ﾌｯｸ | 30kN用 EV用
1
か所
<ALC工事>
ALC外壁パネル | t=100 ﾌﾗｯﾄﾊﾟﾈﾙ ﾛｯｷﾝｸﾞ工法
| 目地ｼｰﾙ、取付金等具共 | 38.9
| 運搬費共 |  | ㎡
ALC版取付用定規 | L-65×65×6
26.4
ｍ
ALC版ｻｯｼ開口 | L-75×75×6 錆止め共
補強ｱﾝｸﾞﾙ |  | 7
ｍ
ALC版ｻｯｼ開口 | L-65×65×6 錆止め共
補強ｱﾝｸﾞﾙ |  | 48
ｍ
ALC版ｻｯｼ開口 | L-50×50×6 錆止め共
補強ｱﾝｸﾞﾙ |  | 13.8
ｍ
耐火目地 | t=12.5×w50
55.2
ｍ
ALC 取付ｱﾝｸﾞﾙ， | ﾛｯｸｳｰﾙ t=25 ｱﾝｸﾞﾙL-65×65
開口補強耐火被覆 | 一部 L-50及びL-75 | 95.2
ｍ
ALC版 t=100 | φ50
穴開け |  | 2
か所
計
建築工事 細目別内訳 | [5 empty] | 20
EV棟本体工事 |  | 防水工事
名 称 | 摘 要 | 数 量 | 単位 | 単 価 | 金 額 | 備 考
塗膜防水 | X-2 密着工法 ｳﾚﾀﾝｺﾞﾑ系 平面
| 表面塗装ｼﾙﾊﾞｰ | 12.7
㎡
塗膜防水 | X-2 密着工法 ｳﾚﾀﾝｺﾞﾑ系 立上り
| 表面塗装ｼﾙﾊﾞｰ | 2.9
㎡
防水保証標識 | ｱｸﾘﾙ板200×150×t3.0ｴｯﾁﾝｸﾞ文字
1
か所
ｼｰﾘﾝｸﾞ | 一般部 ﾎﾟﾘｳﾚﾀﾝ系(PU-2)
| 10×10 | 2.5
| AD-1上部水切 |  | ｍ
ｼｰﾘﾝｸﾞ | 一般部 ﾎﾟﾘｳﾚﾀﾝ系(PU-2)
| 15×10 | 61.8
| ｱﾙﾐｻｯｼ、庇上部、4階音楽室壁ﾎﾞｰﾄﾞ |  | ｍ
ｼｰﾘﾝｸﾞ | 一般部 ﾎﾟﾘｳﾚﾀﾝ系(PU-2)
| 15×10 | 107
| PC躯体間 |  | ｍ
ｼｰﾘﾝｸﾞ | 一般部 ﾎﾟﾘｳﾚﾀﾝ系(PU-2)
| 20×10 | 28.8
| ALC～PC間 |  | ｍ
ｼｰﾘﾝｸﾞ | 一般部 変成ｼﾘｺｰﾝ系(MS-2)
| 15×10 | 3.2
| 屋根EXP.J部ﾊﾟﾗﾍﾟｯﾄ取合い |  | ｍ
ｼｰﾘﾝｸﾞ | 一般部 変成ｼﾘｺｰﾝ系(MS-2)
| 10×10 | 31.9
| ｻｯｼ水切、AD-1上部水切 |  | ｍ
ｼｰﾘﾝｸﾞ | 一般部 変成ｼﾘｺｰﾝ系(MS-2)
| 10×10 | 24.3
| 内部仕上取合 |  | ｍ
ｹｲ酸質系塗布防 | C-UI
水 | 床面 | 5.2
㎡
ｹｲ酸質系塗布防 | C-UI
水 | 立上り | 11.4
㎡
計
建築工事 細目別内訳 | [5 empty] | 21
EV棟本体工事 |  | 屋根及びとい工事
名 称 | 摘 要 | 数 量 | 単位 | 単 価 | 金 額 | 備 考
硬質ﾎﾟﾘ塩化 | 径75
ﾋﾞﾆﾙ管とい(ｶﾗｰ) |  | 15.8
(EV棟) |  |  | ｍ
庇 | 逆勾配樋付
| ｱﾙﾌｨﾝひさし AD-R D:900 L:1600 | 1
| 落とし口40φ1か所及び竪樋共 |  | か所
庇取付用 | L-65×65×6 穴開け、錆止め共
下地ｱﾝｸﾞﾙ | 上下2本設置 L=1700程度 | 1
か所
計
建築工事 細目別内訳 | [5 empty] | 22
EV棟本体工事 |  | 金属工事
名 称 | 摘 要 | 数 量 | 単位 | 単 価 | 金 額 | 備 考
<外部>
EXP.J金物 | EXP.Jｶﾊﾞｰ 屋根-外壁
| 1時間耐火仕様・材工運搬共 | 2.9
| ｸﾘｱﾗﾝｽ200用､木口塞ぎPL共 ｱﾙﾐ製 |  | ｍ
EXP.J金物 | EXP.Jｶﾊﾞｰ 外壁-外壁 ｺｰﾅｰﾀｲﾌﾟ
| 材工運搬共 | 29.8
| ｸﾘｱﾗﾝｽ200用 ｱﾙﾐ製 |  | ｍ
EXP.J金物 | EXP.Jｶﾊﾞｰ 頂部 小寸法 斜め
| 材工運搬共 L=150 | 2
| ｸﾘｱﾗﾝｽ200用 ｱﾙﾐ製 |  | か所
EXP.J金物 | EXP.Jｶﾊﾞｰ 頂部 小寸法 垂直
| 材工運搬共 L=450 | 2
| ｸﾘｱﾗﾝｽ200用 ｱﾙﾐ製 |  | か所
アルミ水切り | AD-1上部水切り
| ｱﾙﾐ t=1.9 小口ｶﾊﾞｰ付き | 2.3
ｍ
<内部>
EXP.J金物 | EXP.Jｶﾊﾞｰ 床
| 1時間耐火仕様・材工運搬共 | 6.5
| ｸﾘｱﾗﾝｽ200用 SUS製 |  | ｍ
EXP.J金物 | EXP.Jｶﾊﾞｰ 内壁-内壁
| 1時間耐火仕様・材工運搬共 | 23.8
| ｸﾘｱﾗﾝｽ200用 ｱﾙﾐ製 |  | ｍ
EXP.J金物 | EXP.Jｶﾊﾞｰ 天井-天井
| 1時間耐火仕様・材工運搬共 | 8.4
| ｸﾘｱﾗﾝｽ200用 ｱﾙﾐ製 |  | ｍ
軽量鉄骨壁下地 | 65形 下地張りあり @450
74.8
㎡
軽量鉄骨天井下地 | 19形(屋内) ふところ1.5ｍ未満
| 下地張りなし @225 ｲﾝｻｰﾄ含む | 35.7
㎡
あと施工アンカー | 金属拡張 めねじｱﾝｶｰ
| M10 天井用 上向打 | 35.7
㎡
軽量鉄骨下がり壁 | 19形(屋内) H300～500程度
下地 |  | 2.1
ｍ
天井点検口 | 一般ﾀｲﾌﾟ ｱﾙﾐ製 内外枠共額縁
| 450角 | 3
か所
軽量鉄骨天井 | 19形(屋内) 450× 450㎜程度
開口部補強 | ﾎﾞｰﾄﾞ等切込み共 | 3
か所
軽量鉄骨壁 | 65形 ﾀﾞｸﾄ等四方補強
開口部補強 | 800×1200㎜ | 7
| EVﾎｰﾙ |  | か所
軽量鉄骨壁 | 65形 扉等三方補強
開口部補強 | 1000×2100㎜程度 | 4
| EV入口 |  | か所
軽量鉄骨壁 | 65形 扉等三方補強
開口部補強 | 1100×2000㎜程度 | 1
| 引戸 |  | か所
見切り押え金物 | 幅35 SUS製 への字
9.2
ｍ
建築工事 細目別内訳 | [5 empty] | 23
EV棟本体工事 |  | 金属工事
名 称 | 摘 要 | 数 量 | 単位 | 単 価 | 金 額 | 備 考
あと施工アンカー | 金属拡張 差筋ｱﾝｶｰ
| D10 横向打 | 8
本
計
建築工事 細目別内訳 | [5 empty] | 24
EV棟本体工事 |  | 左官工事
名 称 | 摘 要 | 数 量 | 単位 | 単 価 | 金 額 | 備 考
床ｺﾝｸﾘｰﾄ直均し | 木ごて 直均し仕上げ
仕上げ |  | 4.8
| 1階土間ｺﾝ |  | ㎡
床ｺﾝｸﾘｰﾄ直均し | 金ごて 直均し仕上げ
仕上げ | EVﾋﾟｯﾄ | 9.5
| 基礎梁上部共 |  | ㎡
床ﾓﾙﾀﾙ塗り | 金ごて ﾋﾞﾆﾙ系床材下地 厚28
27.8
㎡
建具周囲防水 | 外部建具
ﾓﾙﾀﾙ充填 |  | 34.6
ｍ
建具周囲 | 内部建具
ﾓﾙﾀﾙ充填 |  | 20.4
ｍ
<外部>
複層塗材 E | 上塗2回 水系ｼﾘｺﾝ つやあり
| 凹凸状 吹付け 下地調整費別途 既 | 183
| 存外壁、ALC面、PC面 |  | ㎡
下地調整費 | CM-2 ｺﾃ塗
(既存外壁) |  | 38.9
㎡
下地調整費 | C-2 ｺﾃ塗
(ALC面) |  | 26.6
㎡
下地調整費 | C-1 -
(PC面) |  | 131
㎡
<内部>
複層塗材 E | 上塗2回 水系ｱｸﾘﾙ つやあり
| ゆず肌状 ﾛｰﾗｰ塗り | 68.5
| 下地調整費別途 EVﾎｰﾙ、既存取合 |  | ㎡
計
建築工事 細目別内訳 | [5 empty] | 25
EV棟本体工事 |  | 建具工事
名 称 | 摘 要 | 数 量 | 単位 | 単 価 | 金 額 | 備 考
AD-1 | W1,180×H2,100
| 片引き框ﾊﾝｶﾞｰ戸 | 1
| 枠共 ｱﾙﾐﾊﾟﾈﾙ5mm共 |  | か所
AW-1 | W800×H1,200
| 縦滑出し窓 | 7
か所
法定福利費 | AD-1、AW-1
1
式
学校用強化ｶﾞﾗｽ | 厚さ 4㎜ 1枚0.2～2.0㎡程度
| 透明 | 7.8
㎡
ｶﾞﾗｽ清掃 | 両面
7.8
㎡
ｶﾞﾗｽとめ(ｼｰﾘﾝｸﾞ) | ｼﾘｺﾝ 1成分形
| SR-1 | 32.2
| 両面 |  | ｍ
計
建築工事 細目別内訳 | [5 empty] | 26
EV棟本体工事 |  | 塗装工事
名 称 | 摘 要 | 数 量 | 単位 | 単 価 | 金 額 | 備 考
ＥＰ塗り | ﾓﾙﾀﾙ面 24.2㎥ 工程B種(一般)
改修仕様 | 下地調整RB種(塗替え面) | 1
| 壁 |  | 式
ＥＰ－Ｇ塗り | 木部 2m 工程A種
(糸幅300㎜以下) | 下地調整RA種(新規面) | 1
改修仕様 | 巾木 |  | 式
ＳＯＰ塗り | 鉄鋼面 4.7m 工程B種
(糸幅300㎜以下) | 錆止現場1回共 | 1
式
計
建築工事 細目別内訳 | [5 empty] | 27
EV棟本体工事 |  | 内外装･ﾕﾆｯﾄ及びその他工事
名 称 | 摘 要 | 数 量 | 単位 | 単 価 | 金 額 | 備 考
防滑性ﾋﾞﾆﾙ床ｼｰﾄ | t=2.0
| EVﾎｰﾙ、既存改修部 | 175
㎡
ﾋﾞﾆﾙ幅木 | 高さ75
19.3
ｍ
壁 | 厚 9.5 準不燃
せっこうﾎﾞｰﾄﾞ | 鋼製､木､ﾎﾞｰﾄﾞ下地 継目処理 | 68.5
張り(GB-R) | 下張GB-R 厚12.5共 |  | ㎡
天井 化粧 | 厚 9.5 準不燃 ﾄﾗﾊﾞｰﾁﾝ
せっこうﾎﾞｰﾄﾞ | 突付け | 34.7
張り(GB-D) |  |  | ㎡
廻縁 | 塩ビ製 コ型
| 折上天井部含 | 32.3
ｍ
ｷｯｸｶﾞｰﾄﾞ | 耐衝撃性硬質樹脂製 H200
16
ｍ
ｺｰﾅｰｶﾞｰﾄﾞ | 樹脂製 50×50×8 L=2000
8
か所
EV案内ｻｲﾝ | ﾌﾚｰﾑ･表示基板：ｱﾙﾐ型材
| UV印刷 ｽｲﾝｸﾞ型 | 4
| 195×150程度 |  | か所
出隅ｺｰﾅｰｶﾞｰﾄﾞ | 波型ｸｯｼｮﾝ材
(ﾊﾟｯｹｰｼﾞ型消火栓 | W74×t5 | 4
) | 消火栓出隅部設置 |  | か所
消火器移設・再設 | ABC型消火器3本
置 | 撤去後補修共 | 1
式
展示用ｶﾞﾗｽ棚一時 | W1500×D400×H1000
移設・再設置 |  | 1
式
計
建築工事 細目別内訳 | [5 empty] | 28
EV棟本体工事 |  | 撤去工事
名 称 | 摘 要 | 数 量 | 単位 | 単 価 | 金 額 | 備 考
<撤去・積込>
既存塗膜撤去 | 集塵装置付ﾃﾞｨｽｸｻﾝﾀﾞｰ ｹﾚﾝ工法
(ｱｽﾍﾞｽﾄ含有) | 環境測定及び報告書作成含む | 1
| 運搬・処分共(84.3㎡) |  | 式
ｶｯﾀｰ入れ | ｺﾝｸﾘｰﾄ面 厚さ20～30㎜
43.3
ｍ
ｶｯﾀｰ入れ | ﾓﾙﾀﾙ面 厚さ20～30㎜
9.6
ｍ
ｺﾝｸﾘｰﾄ撤去 | 鉄筋切断共 ｺﾝｸﾘｰﾄﾌﾞﾚｰｶ 集積共
5.6
ｍ3
CB撤去 | ｺﾝｸﾘｰﾄﾌﾞﾚｰｶ 集積共
| 既存窓上CB | 0.7
ｍ3
ﾋﾞﾆﾙ床ｼｰﾄ撤去 | ｱｽﾍﾞｽﾄ含有
| 養生・積込・運搬・処分共 | 163
㎡
床ﾓﾙﾀﾙ撤去 | t30程度
| 集積共 | 3.7
㎡
天井合板･ﾎﾞｰﾄﾞ | 一重張り ｱｽﾍﾞｽﾄ含有
撤去 | 集積共 | 14.8
㎡
天井下地撤去 | 集積共
14.8
㎡
SUS手摺撤去 | φ34 L=2.3ｍ程度
| 積込・運搬・処分共 | 3
か所
ｶﾞﾗｽ撤去 | 集積共
| t=3mm | 28.2
㎡
ｱﾙﾐｻｯｼ撤去 | 欄間付引違戸 2270×3000
| ｱﾙﾐﾊﾟﾈﾙ部含む | 1
| 集積共 |  | か所
ｱﾙﾐｻｯｼ撤去 | 片引き連窓 2270×1200
| 集積共 | 3
か所
天井廻り縁 | 木製 25×25
| 撤去・積込・運搬・処分 | 14.1
ｍ
<運搬費>
とりこわし | ﾀﾞﾝﾌﾟﾄﾗｯｸ 4t積級
発生材運搬 | ﾊﾞｯｸﾎｳ0.28m3 有筋ｺﾝｸﾘｰﾄ類 | 5.6
| DID区間有り 12.0㎞以下 |  | ｍ3
CB運搬 | 既存窓上CB
0.7
ｍ3
床ﾓﾙﾀﾙ･床人研ぎ
運搬 |  | 3.7
㎡
天井合板･ﾎﾞｰﾄﾞ | 一重張り ｱｽﾍﾞｽﾄ含有
運搬 |  | 14.8
㎡
建築工事 細目別内訳 | [5 empty] | 29
EV棟本体工事 |  | 撤去工事
名 称 | 摘 要 | 数 量 | 単位 | 単 価 | 金 額 | 備 考
天井下地運搬
14.8
㎡
ｶﾞﾗｽ運搬
28.2
㎡
ｱﾙﾐｻｯｼ運搬 | W2.270 H3,000 欄間付引違戸
1
か所
ｱﾙﾐｻｯｼ運搬 | W2.270 H1,200 片引FIX連窓
3
か所
<処分費>
投棄料 | 有筋ｺﾝｸﾘｰﾄｶﾞﾗ ㈱美建
5.6
ｍ3
CB処分 | 既存窓上CB
0.7
ｍ3
床ﾓﾙﾀﾙ塗処分
3.7
㎡
天井合板･ﾎﾞｰﾄﾞ | 一重張り ｱｽﾍﾞｽﾄ含有
処分 |  | 14.8
㎡
天井下地処分
14.8
㎡
ｶﾞﾗｽ処分
28.2
㎡
ｱﾙﾐｻｯｼ処分 | W2.270 H3,000 欄間付引違戸
1
か所
ｱﾙﾐｻｯｼ処分 | W2.270 H1,200 片引FIX連窓
3
か所
計
建築工事 細目別内訳 | [5 empty] | 30
屋外付帯工事 |  | 外構工事
名 称 | 摘 要 | 数 量 | 単位 | 単 価 | 金 額 | 備 考
墨出し
79.5
㎡
養生
79.5
㎡
整理清掃
後片付け |  | 79.5
㎡
根切り | つぼ,布掘り
| 深さ2.5m程度 | 6.1
ｍ3
盛土(A種) | 山砂の類
9
ｍ3
積み込み
1
ｍ3
建設発生土運搬 | ﾀﾞﾝﾌﾟﾄﾗｯｸ 4t積級
| ﾊﾞｯｸﾎｳ0.28m3 土砂 DID区間有り | 1
| 12.0㎞以下 |  | ｍ3
建設発生土残土処 | 残土(砂質土) ㈱明神ﾘｻｲｸﾙｾﾝﾀｰ
分 |  | 1
ｍ3
砂利地業 | 再生ｸﾗｯｼｬﾗﾝ
5.3
ｍ3
鉄筋ｺﾝｸﾘｰﾄ用 | JIS G3112 SD295A D10
異形棒鋼 |  | 85.5
ｽﾛｰﾌﾟ側壁・花壇 |  |  | kg
鉄筋ｺﾝｸﾘｰﾄ用 | JIS G3112 SD295A D10
異形棒鋼 |  | 13.9
ｽﾛｰﾌﾟ土間 |  |  | kg
鉄筋ｺﾝｸﾘｰﾄ用 | JIS G3112 SD295A D13
異形棒鋼 |  | 110
kg
鉄筋加工組立 | 小型構造物
| - - | 0.2
ｔ
鉄筋運搬費 | 4ｔ車 30㎞程度
0.2
ｔ
ｽｸﾗｯﾌﾟ控除 | ﾍﾋﾞｰH2
8.1
kg
溶接金網敷き | 径 6 150×150 材工共
44.3
㎡
普通ｺﾝｸﾘｰﾄ | JIS A5308 FC=18 S15
捨コン | 粗骨材20 | 1.2
| ｽﾛｰﾌﾟ |  | ｍ3
普通ｺﾝｸﾘｰﾄ | JIS A5308 FC=21 S15
| 粗骨材20 | 5.1
| ｽﾛｰﾌﾟ・花壇 |  | ｍ3
普通ｺﾝｸﾘｰﾄ | JIS A5308 FC=21 S15
| 粗骨材20 | 6.7
| ｺﾝｸﾘｰﾄ舗装 |  | ｍ3
ｺﾝｸﾘｰﾄ打設手間 | 捨てｺﾝｸﾘｰﾄ 人力打設
| - S15～S18 | 1.2
| - - |  | ｍ3
建築工事 細目別内訳 | [5 empty] | 31
屋外付帯工事 |  | 外構工事
名 称 | 摘 要 | 数 量 | 単位 | 単 価 | 金 額 | 備 考
ｺﾝｸﾘｰﾄ打設手間 | 小型構造物 人力打設
| 工作物の基礎等 S15～S18 | 5.1
| - - |  | ｍ3
ｺﾝｸﾘｰﾄ打設手間 | 土間 ﾎﾟﾝﾌﾟ打設
| 50m3/回程度 S15～S18 | 6.7
| - 圧送費､基本料別途 |  | ｍ3
ｺﾝｸﾘｰﾄﾎﾟﾝﾌﾟ | 30m3以上 50m3/回未満
圧送 | 基本料金別途加算 | 6.7
ｍ3
ｺﾝｸﾘｰﾄﾎﾟﾝﾌﾟ圧送 | 30m3以上 50m3/回未満
基本料金 |  | 2
回
型枠 | 打放合板型枠A種
| 壁式構造 地上軸部 | 23.3
| 階高2.8m程度 |  | ㎡
打放し面補修 | A 種 ｺｰﾝ処理 目違いばらい無
23.3
㎡
型枠運搬費 | 4ｔ車 30㎞程度 往復
23.3
㎡
床ｺﾝｸﾘｰﾄ直均し | 金ごて 直均し仕上げ
仕上げ |  | 20.5
㎡
舗装ｺﾝｸﾘｰﾄ直均し | 刷毛引き 直均し仕上げ
仕上げ |  | 44.3
㎡
床ﾓﾙﾀﾙ塗り | 金ごて ﾓﾙﾀﾙ仕上げ 厚30
15.6
㎡
ｽﾛｰﾌﾟ手摺-1 | L型:5215+4455
| SUS304ﾊﾞﾌ（#400）仕上げ | 1
| 支柱φ43.0、手摺φ34、φ27.2 |  | 式
ｽﾛｰﾌﾟ手摺-2 | I型:6425
| SUS304ﾊﾞﾌ（#400）仕上げ | 1
| 支柱φ43.0、手摺φ34、φ27.2 |  | 式
ｽﾛｰﾌﾟ手摺-3 | ｺ型:550+3645+645
| SUS304ﾊﾞﾌ（#400）仕上げ | 1
| 支柱φ43.0、手摺φ34、φ27.2 |  | 式
ｽﾛｰﾌﾟ手摺-4 | L型:500+550
| SUS304ﾊﾞﾌ（#400）仕上げ | 1
| 支柱φ43.0、手摺φ34、φ27.2 |  | 式
ｽﾛｰﾌﾟ支柱 | φ100 D=250
ｽﾘｰﾌﾞ抜き |  | 30
か所
ｽﾛｰﾌﾟ支柱ｽﾘｰﾌﾞ
無収縮ﾓﾙﾀﾙ充填 |  | 30
か所
ｺﾝｸﾘｰﾄ平板 | 300×300×60
1
枚
ｸﾞﾚｰﾁﾝｸﾞ | L=1280 溝巾300 四方枠
| 側面SUSﾌﾟﾚｰﾄ立上り共 | 1
式
床ﾀｲﾙ | 段鼻 施工手間 -
(階段用ﾀｲﾙ張り) | 150㎜角 下地ﾓﾙﾀﾙ別途 | 2.1
ｍ
計
建築工事 細目別内訳 | [5 empty] | 32
屋外付帯工事 |  | 植栽・その他工事
名 称 | 摘 要 | 数 量 | 単位 | 単 価 | 金 額 | 備 考
植栽基盤整備 | B種 有効土層 H=20㎝
| 堆肥混入共 | 337
㎡
芝張り | こうらい芝 目地張り -
337
㎡
植栽機械運搬 | 排出ｶﾞｽ対策型 油圧式ｸﾛｰﾗ型0.13m3
(ﾊﾞｯｸﾎｳ) |  | 1
往復
植栽土工機械運転 | 排出ｶﾞｽ対策型 油圧式 ｸﾛｰﾗ型
(ﾊﾞｯｸﾎｳ) | 0.13m3 | 4
運転日
植栽土工機械運転 | ｸﾚｰﾝ装置付 4t級 2.9t吊
(ﾄﾗｯｸ) | - | 1
運転日
花壇化粧目地 | W=30,D=15,L=250
| ＠130 | 7
ｍ
伸縮調整目地 | 成形伸縮目地材 25×80
| 付着層ﾀｲﾌﾟ | 13.8
| 土間ｺﾝ |  | ｍ
計
建築工事 細目別内訳 | [5 empty] | 33
屋外付帯工事 |  | 撤去工事
名 称 | 摘 要 | 数 量 | 単位 | 単 価 | 金 額 | 備 考
<撤去>
既存植栽 | 高木(5.0ｍ程度1本)
撤去 | 中木(2.5m程度8本、3.0ｍ程度6本、 | 1
| 1.5m程度2本) 運搬・処分共 |  | 式
既存植栽 | 中木(3.0m程度5本)低木 （H≂0.8ｍ
一次撤去・復旧 | 枝張り1.5M程度1本） | 1
式
既存庭石 | 1.0m ×1.5m×0.8m程度
一次撤去・復旧 |  | 1
式
既存庭石 | 0.6m×0.7m×0.5m程度
一次撤去・復旧 |  | 1
式
植栽機械運搬 | 排出ｶﾞｽ対策型 油圧式ｸﾛｰﾗ型0.13m3
(ﾊﾞｯｸﾎｳ) |  | 2
往復
植栽土工機械運転 | 排出ｶﾞｽ対策型 油圧式 ｸﾛｰﾗ型
(ﾊﾞｯｸﾎｳ) | 0.13m3 | 5
運転日
ｶｯﾀｰ入れ | ｺﾝｸﾘｰﾄ面 厚さ20～30㎜
8.6
ｍ
ｺﾝｸﾘｰﾄ撤去 | 鉄筋切断共 ｺﾝｸﾘｰﾄﾌﾞﾚｰｶ 集積共
16.7
ｍ3
根切り | 小規模土工
| - | 6.2
ｍ3
<運搬>
撤去材運搬 | ﾀﾞﾝﾌﾟﾄﾗｯｸ 4t積級
| ﾊﾞｯｸﾎｳ0.28m3 無筋ｺﾝｸﾘｰﾄ類 | 16.7
| DID区間有り 12.0㎞以下 |  | ｍ3
建設発生土運搬 | ﾀﾞﾝﾌﾟﾄﾗｯｸ 4t積級
| ﾊﾞｯｸﾎｳ0.28m3 土砂 DID区間有り | 6.2
| 7.0㎞以下 |  | ｍ3
廃棄物ｺﾝﾃﾅ | 4.0m3
設置・運搬 |  | 1
台
<処分費>
投棄料 | 有筋ｺﾝｸﾘｰﾄｶﾞﾗ ㈱明神ﾘｻｲｸﾙｾﾝﾀｰ
16.7
ｍ3
建設発生土残土処 | 残土(砂質土) ㈱明神ﾘｻｲｸﾙｾﾝﾀｰ
分 |  | 6.2
ｍ3
廃棄物ｺﾝﾃﾅ処分 | 4.0ｍ3
1
台
計
電気設備工事 細目別内訳 | [5 empty] | 34
電気設備工事 |  | 電灯コンセント設備
名 称 | 摘 要 | 数 量 | 単位 | 単 価 | 金 額 | 備 考
600Vﾎﾟﾘｴﾁﾚﾝ絶縁 | 1.6㎜- 2C ﾋﾟｯﾄ・天井
耐燃性ﾎﾟﾘｴﾁﾚﾝｼｰｽ |  | 33
ｹｰﾌﾞﾙ平形 EM-EEF |  |  | ｍ
EM-CEｹｰﾌﾞﾙ | 3.5mm2- 2C ﾋﾟｯﾄ・天井
30
ｍ
EM-CEｹｰﾌﾞﾙ | 3.5mm2- 2C ｺﾝｸﾘｰﾄｻﾄﾞﾙ
8
ｍ
EM-CEｹｰﾌﾞﾙ | 3.5mm2- 2C 管内
2
ｍ
EM-CEｹｰﾌﾞﾙ | 8mm2- 2C ﾋﾟｯﾄ・天井
30
ｍ
EM-CEｹｰﾌﾞﾙ | 8mm2- 2C ｺﾝｸﾘｰﾄｻﾄﾞﾙ
5
ｍ
EM-CEｹｰﾌﾞﾙ | 8mm2- 2C 管内
2
ｍ
600V耐燃性ﾎﾟﾘｴﾁﾚ | 1.6㎜
ﾝ絶縁電線(EM-IE) |  | 2
ｍ
600V耐燃性ﾎﾟﾘｴﾁﾚ | 2mm2
ﾝ絶縁電線(EM-IE) |  | 75
ｍ
ねじなし電線管 | 露出配管 39㎜
(E) |  | 1
ｍ
厚鋼電線管 | 露出配管 16㎜
(G) |  | 1
ｍ
位置ﾎﾞｯｸｽ類 | 電灯コンセント設備
1
式
ﾌﾟﾙﾎﾞｯｸｽSS形 | 150× 150× 100
防水(SUS) |  | 1
個
ｺﾝｾﾝﾄ | 連用形2P15A×2
(金属ﾌﾟﾚｰﾄ付) | (接地端子付 一体形) | 1
| 125V |  | 個
LED照明器具 | LRS1 - -17 LN
4
個
LED照明器具 | LBF3MP/RP -2 -13 LN
1
個
電灯分電盤改造 | L-1A
1
面
照明器具 | 電灯コンセント設備
取外し再取付 |  | 1
式
貫通工事・区画 | 電灯コンセント設備
処理 |  | 1
式
撤去工事 | 電灯コンセント設備
1
式
電気設備工事 細目別内訳 | [5 empty] | 35
電気設備工事 |  | 電灯コンセント設備
名 称 | 摘 要 | 数 量 | 単位 | 単 価 | 金 額 | 備 考
計
電気設備工事 細目別内訳 | [5 empty] | 36
電気設備工事 |  | 動力設備
名 称 | 摘 要 | 数 量 | 単位 | 単 価 | 金 額 | 備 考
EM-CETｹｰﾌﾞﾙ | 8mm2 ﾋﾟｯﾄ・天井
34
ｍ
EM-CETｹｰﾌﾞﾙ | 8mm2 ｺﾝｸﾘｰﾄｻﾄﾞﾙ
5
ｍ
EM-CETｹｰﾌﾞﾙ | 8mm2 管内
3
ｍ
600V耐燃性ﾎﾟﾘｴﾁﾚ | 2mm2
ﾝ絶縁電線(EM-IE) |  | 42
ｍ
ねじなし電線管 | 露出配管 39㎜
(E) |  | 3
ｍ
ﾌﾟﾙﾎﾞｯｸｽSS形 | 300× 300× 200
(錆止め塗装) |  | 1
個
屋内ｷｭｰﾋﾞｸﾙ改造
1
式
貫通工事・区画 | 動力設備
処理 |  | 1
式
計
電気設備工事 細目別内訳 | [5 empty] | 37
電気設備工事 |  | 電話設備
名 称 | 摘 要 | 数 量 | 単位 | 単 価 | 金 額 | 備 考
EM-EBTｹｰﾌﾞﾙ | 0.4㎜- 2P
| ﾋﾟｯﾄ・天井 | 36
ｍ
EM-EBTｹｰﾌﾞﾙ | 0.4㎜- 2P
| ｺﾝｸﾘｰﾄｻﾄﾞﾙ | 5
ｍ
EM-EBTｹｰﾌﾞﾙ | 0.4㎜- 2P
| 管内 | 7
ｍ
EBTｹｰﾌﾞﾙ | 0.4㎜- 2P
| FEP内(PF･CD) | 13
ｍ
EBTｹｰﾌﾞﾙ | 0.4㎜- 2P
| ﾋﾟｯﾄ・天井 | 12
ｍ
厚鋼電線管 | 露出配管 16㎜
(G) |  | 3
ｍ
ねじなし電線管 | 露出配管 19㎜
(E) |  | 1
ｍ
合成樹脂製可とう | 露出配管 16㎜
電線管 (PF単層) |  | 13
ｍ
金属製 | (17) ｴｷｽﾊﾟﾝｼｮﾝ用等
可とう電線管(F) |  | 1
(ﾋﾞﾆﾙ被覆有) |  |  | ｍ
ﾌﾟﾙﾎﾞｯｸｽSS形 | 200× 200× 100
防水(SUS) |  | 1
個
Wi-Fiｱﾝﾃﾅ | 電話設備
取外し再取付 |  | 1
式
防災無線個別
受信機用ｱﾝﾃﾅ移設 |  | 1
工事 |  |  | 式
貫通工事・区画 | 電話設備
処理 |  | 1
式
撤去工事 | 電話設備
1
式
計
電気設備工事 細目別内訳 | [5 empty] | 38
電気設備工事 |  | 拡声設備
名 称 | 摘 要 | 数 量 | 単位 | 単 価 | 金 額 | 備 考
EM-HPｹｰﾌﾞﾙ | 1.2 ㎜- 3C
| ﾋﾟｯﾄ・天井 | 10
ｍ
EM-HPｹｰﾌﾞﾙ | 1.2 ㎜- 3C
| ｺﾝｸﾘｰﾄｻﾄﾞﾙ | 5
ｍ
EM-HPｹｰﾌﾞﾙ | 1.2 ㎜- 3C
| 管内 | 2
ｍ
EM-AEｹｰﾌﾞﾙ | 1.2 ㎜- 2C
| ﾋﾟｯﾄ・天井 | 2
ｍ
EM-AEｹｰﾌﾞﾙ | 1.2 ㎜- 2C
| 管内 | 6
ｍ
EM同軸ｹｰﾌﾞﾙ | EM-S-5C-FB ﾋﾟｯﾄ・天井
3
ｍ
EM同軸ｹｰﾌﾞﾙ | EM-S-5C-FB 管内
5
ｍ
厚鋼電線管 | 露出配管 16㎜
(G) |  | 5
ｍ
金属製 | (17) ｴｷｽﾊﾟﾝｼｮﾝ用等
可とう電線管(F) |  | 1
(ﾋﾞﾆﾙ被覆有) |  |  | ｍ
1種金属線ぴ(MM1) | A型(25.4㎜)
1
ｍ
ﾌﾟﾙﾎﾞｯｸｽSS形 | 200× 200× 200
防水(SUS) |  | 1
個
ｽﾋﾟｰｶ | SH- 15 V0
2
個
撤去工事 | 拡声設備
1
式
計
電気設備工事 細目別内訳 | [5 empty] | 39
電気設備工事 |  | 防犯設備
名 称 | 摘 要 | 数 量 | 単位 | 単 価 | 金 額 | 備 考
防犯設備移設工事
1
式
計
電気設備工事 細目別内訳 | [5 empty] | 40
電気設備工事 |  | インターホン設備
名 称 | 摘 要 | 数 量 | 単位 | 単 価 | 金 額 | 備 考
EM-AEｹｰﾌﾞﾙ | 0.9 ㎜- 10P
| ﾋﾟｯﾄ・天井 | 12
ｍ
EM-AEｹｰﾌﾞﾙ | 0.9 ㎜- 10P
| ｺﾝｸﾘｰﾄｻﾄﾞﾙ | 5
ｍ
EM-AEｹｰﾌﾞﾙ | 0.9 ㎜- 10P
| 管内 | 2
ｍ
1種金属線ぴ(MM1) | A型(25.4㎜)
2
ｍ
1種金属線ぴ(MM1) | A型(25.4㎜) ｺｰﾅｰﾎﾞｯｸｽ
付属品 |  | 1
個
計
電気設備工事 細目別内訳 | [5 empty] | 41
電気設備工事 |  | 火災報知設備
名 称 | 摘 要 | 数 量 | 単位 | 単 価 | 金 額 | 備 考
EM-HPｹｰﾌﾞﾙ | 0.9 ㎜- 2C
| ﾋﾟｯﾄ・天井 | 82
ｍ
EM-HPｹｰﾌﾞﾙ | 0.9 ㎜- 2C
| 管内 | 10
ｍ
EM-HPｹｰﾌﾞﾙ | 0.9 ㎜- 2C
| FEP内(PF･CD) | 10
ｍ
EM-HPｹｰﾌﾞﾙ | 1.2 ㎜- 2C
| ﾋﾟｯﾄ・天井 | 11
ｍ
EM-HPｹｰﾌﾞﾙ | 1.2 ㎜- 2C
| ｺﾝｸﾘｰﾄｻﾄﾞﾙ | 5
ｍ
EM-HPｹｰﾌﾞﾙ | 1.2 ㎜- 2C
| 管内 | 2
ｍ
EM-AEｹｰﾌﾞﾙ | 1.2 ㎜- 2C
| ﾋﾟｯﾄ・天井 | 11
ｍ
EM-AEｹｰﾌﾞﾙ | 1.2 ㎜- 2C
| ｺﾝｸﾘｰﾄｻﾄﾞﾙ | 12
ｍ
EM-AEｹｰﾌﾞﾙ | 1.2 ㎜- 2C
| 管内 | 2
ｍ
ねじなし電線管 | 露出配管 19㎜
(E) |  | 10
ｍ
合成樹脂製可とう | 隠ぺい・埋込配管 16㎜
電線管 (PF単層) |  | 10
ｍ
1種金属線ぴ(MM1) | A型(25.4㎜)
1
ｍ
1種金属線ぴ(MM1) | B型(40.4㎜)
1
ｍ
1種金属線ぴ(MM1) | A型(25.4㎜) ｺｰﾅｰﾎﾞｯｸｽ
付属品 |  | 1
個
1種金属線ぴ(MM1) | B型(40.4㎜) ｺｰﾅｰﾎﾞｯｸｽ
付属品 |  | 1
個
光電式煙感知器 | 2種 非蓄積型 露出
| 点検ﾎﾞｯｸｽ共 | 1
個
火災報知 | P型1級
立会検査 |  | 1
１工事
貫通工事・区画 | 火災報知設備
処理 |  | 1
式
計
電気設備工事 細目別内訳 | [5 empty] | 42
電気設備工事 |  | 迂回工事
名 称 | 摘 要 | 数 量 | 単位 | 単 価 | 金 額 | 備 考
EM-CEｹｰﾌﾞﾙ | 5.5mm2- 4C ﾋﾟｯﾄ・天井
3
ｍ
EM-CEｹｰﾌﾞﾙ | 5.5mm2- 4C 管内
10
ｍ
EM-CEEｹｰﾌﾞﾙ | 2mm2- 4C
| ﾋﾟｯﾄ・天井 | 3
ｍ
EM-CEEｹｰﾌﾞﾙ | 2mm2- 4C
| 管内 | 10
ｍ
600V CVｹｰﾌﾞﾙ | 5.5mm2- 4C ﾋﾟｯﾄ・天井
21
ｍ
600V CVｹｰﾌﾞﾙ | 5.5mm2- 4C FEP内(PF･CD)
65
ｍ
CVVｹｰﾌﾞﾙ | 2mm2- 4C
| ﾋﾟｯﾄ・天井 | 21
ｍ
CVVｹｰﾌﾞﾙ | 2mm2- 4C
| FEP内(PF･CD) | 65
ｍ
厚鋼電線管 | 露出配管 22㎜
(G) |  | 10
ｍ
厚鋼電線管 | 露出配管 28㎜
(G) |  | 10
ｍ
合成樹脂製可とう | 露出配管 22㎜
電線管 (PF単層) |  | 65
ｍ
合成樹脂製可とう | 露出配管 28㎜
電線管 (PF単層) |  | 65
ｍ
金属製 | (24) ｴｷｽﾊﾟﾝｼｮﾝ用等
可とう電線管(F) |  | 1
(ﾋﾞﾆﾙ被覆有) |  |  | ｍ
金属製 | (30) ｴｷｽﾊﾟﾝｼｮﾝ用等
可とう電線管(F) |  | 1
(ﾋﾞﾆﾙ被覆有) |  |  | ｍ
ﾌﾟﾙﾎﾞｯｸｽSS形 | 200× 200× 200
防水(SUS) |  | 4
個
ﾌﾟﾙﾎﾞｯｸｽ | 迂回工事
取外し再取付 |  | 1
式
撤去工事 | 迂回工事
1
式
計
電気設備工事 細目別内訳 | [5 empty] | 43
電気設備工事 |  | 発生材処分
名 称 | 摘 要 | 数 量 | 単位 | 単 価 | 金 額 | 備 考
発生材運搬費
1
式
発生材処分費
1
式
計
機械設備工事 細目別内訳 | [5 empty] | 44
機械設備工事 |  | 消火設備
名 称 | 摘 要 | 数 量 | 単位 | 単 価 | 金 額 | 備 考
HB－1 | 露出型 消火薬剤：第三種浸潤剤
ﾊﾟｯｹｰｼﾞ型消火設 | 等入り水 ﾎｰｽ、ﾉｽﾞﾙ、薬剤ﾀﾝｸ、加
備 Ⅰ型 | 圧用ｶﾞｽ容器、表示灯、認定合格証
、取付架台等、付属品共
4
組
機器搬入費 | HB－1
| ﾊﾟｯｹｰｼﾞ型消火設備 Ⅰ型 | 1
式
計
機械設備工事 細目別内訳 | [5 empty] | 45
機械設備工事 |  | 排水設備
名 称 | 摘 要 | 数 量 | 単位 | 単 価 | 金 額 | 備 考
排水・硬質ﾎﾟﾘ | 地中配管 50A
塩化ﾋﾞﾆﾙ管 |  | 8
(VP) |  |  | ｍ
排水・硬質ﾎﾟﾘ | 屋外架空・暗渠 50A
塩化ﾋﾞﾆﾙ管 |  | 1
(ｶﾗｰVP) |  |  | ｍ
土工事 | （排水設備）
1
式
撤去工事 | （排水設備）
1
式
配管 切断・接続 | 排水管２箇所
1
式
計
昇降機設備工事 細目別内訳 | [5 empty] | 46
昇降機設備工事 |  | 昇降機工事 |  |  | 昇降機工事
名 称 | 摘 要 | 数 量 | 単位 | 単 価 | 金 額 | 備 考
昇降機設置工事 | 積載量900kg（定員13名）
| 速度 60m/min | 1
式
計

## 細目別内訳 (2)
共通仮設費(積上) 明細 | [5 empty] | 47
名 称 | 摘 要 | 数 量 | 単位 | 単 価 | 金 額 | 備 考
万能鋼板 | H≃3,000
| 6か月 | 90.8
ｍ
ｷｬｽﾀｰｹﾞｰﾄ | H1800×W5400 運搬費共 6ヶ月
1
か所
交通誘導警備員B
156
人
養生鉄板敷き | W1524×L6096×22mm
| 運搬費共 6ヶ月 | 385
㎡
仮囲い ｶﾗｰｺｰﾝ | H700 ｺｰﾝﾊﾞｰ･運搬費共 6ヶ月
ｷｬｽﾀｰｹﾞｰﾄ横 |  | 4
ｍ
場内整地 | ｔ0～50程度 購入土＋苦汁1.2kg/㎡
| 運動場程度 | 385
㎡
電気主任技術者
立会費 |  | 1
式
計