## 別紙①
（様式7-1 別紙①）
温室効果ガス算定表
|  |  | 単位 | 各種数値 | 備考
１） エネルギーの使用 及び熱回収に係る 年間のCO2排出実 績値の算出 | 施設概要 | 炉の形式 |  | 焼却炉（ストーカ式）〔新設〕
|  | 施設規模 | ｔ/日 |  | 入力
|  | 1炉規模 | t/24h | #DIV/0! | 計算
|  | 炉数 | 炉 |  | 入力
| ごみ性状 | ごみ低位発熱量 | kJ/kg | 10900 | 指定値
|  |  | kcal/kg | 2610 | 指定値
|  | 灰分 | % | 4.13 | 指定値
| 運転日数 | 1炉当り | 日/年 | 290 | 指定値
|  | ２炉運転 | 日/年 |  | 入力
|  | １炉運転 | 日/年
|  | 全休炉 | 日/年 |  | 入力
| ごみ焼却処理量 | ２炉運転 | ｔ | #DIV/0!
|  | １炉運転 | ｔ | #DIV/0!
|  | 年間ごみ焼却処理量（＝Ｄ） | t/年 | 72676 | 指定値
| 発電設備 | 発電効率（２炉運転） | % | #DIV/0!
|  | 発電効率（１炉運転） | %
|  | 発電量（２炉運転） | kW |  | 入力
|  | 発電量（１炉運転） | kW
| 消費電力 | 消費電力原単位 | kW/t-焼却ごみ | -
| ２炉運転電力 | 発電電力量 | kWh/年 | 0
|  | 消費電力量 | kWh/年 | 0 | 入力
|  | 購入電力量 | kWh/年 | 0 | 入力
|  | 売電電力量 | kWh/年 | 0
| １炉運転電力 | 発電電力量 | kWh/年
|  | 消費電力量 | kWh/年 |  | 入力
|  | 購入電力量 | kWh/年 |  | 入力
|  | 売電電力量 | kWh/年 | 0
| 全炉停止時電力 | 発電電力量 | kWh/年 |  | 入力
|  | 消費電力量 | kWh/年 |  | 入力
|  | 購入電力量 | kWh/年
|  | 売電電力量 | kWh/年 | 0
| 年間電力 | 購入電力量 | kWh/年 |  | 入力
|  | 発電電力量 | kWh/年 |  | 入力
|  | 所内電力量 | kWh/年 |  | 入力
|  | 売電電力量 | kWh/年 |  | 入力
| 化石燃料 | １炉当たり立上下げ回数 | 回/年・炉 |  | 入力
|  | 灯油１回使用量 | L/回 |  | 入力
|  | 燃料使用量 | L/年 |  | 入力
| CO2排出係数 | 電気 | t-CO2/kWｈ | 0.00042 | 係数（R04年度実績）
|  | 灯油 | t-CO2/kL | 2.489 | 係数（固定）
| エネルギー起源CO2排 出量 | 電力由来CO2 | t-CO2/年 | 0 | 計算
|  | 化石燃料由来CO2 | t-CO2/年 | 0 | 計算
|  | エネルギー起源CO2（＝Ａ） | t-CO2/年 | 0 | 計算
| 熱回収CO2削減量 | 電力由来CO2（＝Ｃ） | t-CO2/年 | 0 | 計算
| 施設単体CO2 | CO2排出量 | t-CO2/年 | 0 | 計算
| 焼却ごみあたりエネル ギー起源CO2排出量 | 電力由来CO2 | kg-CO2/t-焼却ごみ | 0 | 計算
|  | 化石燃料由来CO2 | kg-CO2/t-焼却ごみ | 0 | 計算
|  | （計）エネルギー起源CO2 | kg-CO2/t-焼却ごみ | 0 | 計算
| 熱回収CO2削減量 | 電力由来CO2 | kg-CO2/t-焼却ごみ | 0 | 計算
| 処理量当たりCO2排出量 |  | kg-CO2/t-焼却ごみ | 0 | 計算
| 目安の要素 |  | kg-CO2/t-焼却ごみ | #VALUE! | 計算
| 比較結果 |  |  | #VALUE! | 計算
２） 廃プラスチック類の 焼却に由来する CO2排出実績値の算出 | 焼却ごみ中の廃プラの把握 |  |  | 有 | 指定値
| 年間ごみ焼却処理量（＝Ｄ） |  | t/年 | 72676 | 指定値
| ごみ組成 | 水分 | % | 49.32 | 指定値
|  | 廃プラ類組成比率 | %-dry | 21.86 | 指定値
| ごみ中廃プラ量 | 廃プラスチック量 | ｔ（dry）/年 | 8051.5182 | 計算
| CO2排出係数 | 廃プラスチック排出係数 | kg-CO2/t-廃プラ | 2730 | 係数（固定）
| 廃プラスチック由来 | CO2排出量（＝Ｂ） | t-CO2/年 | 21981 | 計算
| 処理量当たりCO2排出量 |  | kg-CO2/t-焼却ごみ | 302 | 計算
| 目安の要素 |  | kg-CO2/t-焼却ごみ | 335 | 係数（固定）
| 比較結果 |  |  | ○
| 年間ごみ焼却処理量（＝Ｄ） |  | t/年
| 分別収集された 廃プラスチック | 対年間ごみ焼却量比 | %
|  | 分別収集廃プラ量（＝Ｇ） | t/年
| 廃プラ由来 CO2排出係数 | ごみ焼却量当たり排出係数 | kg-CO2/t-焼却ごみ
|  | 廃プラスチック排出係数 | kg-CO2/t-廃プラ
| 廃プラスチック | 固形分割合 | ―
| 廃プラスチック由来 CO2排出量 | 廃プラスチック全量焼却（＝Ｅ） | t-CO2/年
|  | 分別収集分（＝Ｆ） | t-CO2/年
|  | 廃プラスチック由来（＝Ｂ’） | t-CO2/年
| 焼却ごみあたり廃プラス チック由来CO2排出量 | 廃プラスチック全量焼却 | kg-CO2/t-焼却ごみ
|  | 分別収集分 | kg-CO2/t-焼却ごみ
| 処理量当たりCO2排出量 |  | kg-CO2/t-焼却ごみ
| 目安の要素 |  | kg-CO2/t-焼却ごみ
比較結果
３）（＝1)＋2)） 一般廃棄物処理量 当たりのCO2排出 実績値 | 処理量当たりCO2排出量 |  | kg-CO2/t-焼却ごみ | 302 | 計算
| 目安の要素 |  | kg-CO2/t-焼却ごみ | #VALUE! | 計算
| 比較結果 |  |  | #VALUE!

## 別紙②
（様式7-1 別紙②）
余剰電力インセンティブ・余剰電力量計画
| 事業年度 |  |  |  | 合計 | 令和13年度 | 令和14年度 | 令和15年度 | 令和16年度 | 令和17年度 | 令和18年度 | 令和19年度 | 令和20年度 | 令和21年度 | 令和22年度 | 令和23年度 | 令和24年度 | 令和25年度 | 令和26年度 | 令和27年度 | 令和28年度 | 令和29年度 | 令和30年度 | 令和31年度 | 令和32年度
|  | 発電量 |  | kWh/年 | 0
|  |  | うち、事業者所掌範囲で使用する量 | kWh/年 | 0
|  | 余剰電力量 |  | kWh/年 | 0 | 0 | 0 | 0 | 0 | 0 | 0 | 0 | 0 | 0 | 0 | 0 | 0 | 0 | 0 | 0 | 0 | 0 | 0 | 0 | 0
|  | 余剰電力インセンティブ |  | 円/年
| ※ | 金額は円単位とし、端数は切り捨てとすること。
| ※ | 消費税及び地方消費税は含めず記載すること。また、物価変動等は考慮しないこと。
| ※ | ＣＤ－Ｒ等に保存して提出するデータは、Microsoft Excelで読取り可能なものすること。
| ※ | 必ず計算式等を残したファイル（本様式以外のシートに計算式がリンクする場合には、当該シートも含む。）とすること。
| ※ | 他の様式と関連のある項目の数値は、整合に留意すること。
| ※ | 必要に応じ記入欄を追加・削除すること。
[Ａ]
[Ｂ]
[Ａ]
[Ｂ]
[Ａ]
[Ｂ]

## マニュアル計算シート写し (hidden)
分類３：焼却炉（ストーカ式）[新設]
|  |  | 単位 | ケース3-1 | ケース3-2 | ケース3-3 | ケース3-4 | ケース3-5 | ケース3-6
１） エネルギーの使用 及び熱回収に係る 年間のCO2排出実 績値の算出 | 施設概要 | 炉の形式 |  | ケース3-1: 分類３ 焼却炉（ストーカ式）〔新設〕
|  | 施設規模 | ｔ/日 | ケース3-1: 300
|  | 1炉規模 | t/24h | ケース3-1: 150
|  | 炉数 | 炉 | ケース3-1: 2
| ごみ性状 | ごみ低位発熱量 | kJ/kg | ケース3-1: 7500
|  |  | kcal/kg | ケース3-1: 1800
|  | 灰分 | % | ケース3-1: 10
| 運転日数 | 1炉当り | 日/年 | ケース3-1: 280
|  | ２炉運転 | 日/年 | ケース3-1: 205
|  | １炉運転 | 日/年 | ケース3-1: 150
|  | 全休炉 | 日/年 | ケース3-1: 10
| ごみ焼却処理量 | ２炉運転 | ｔ | ケース3-1: 61500
|  | １炉運転 | ｔ | ケース3-1: 22500
|  | 年間ごみ焼却処理量（＝Ｄ） | t/年 | ケース3-1: 84000
| 発電設備 | 発電効率（２炉運転） | % | ケース3-1: 13; ケース3-4: 18.5
|  | 発電効率（１炉運転） | % | ケース3-1: 10; ケース3-4: 15
|  | 発電量（２炉運転） | kW | ケース3-1: 3385; ケース3-4: 4818
|  | 発電量（１炉運転） | kW | ケース3-1: 1354; ケース3-4: 1927
| 消費電力 | 消費電力原単位 | kW/t-焼却ごみ | ケース3-1: 160
| ２炉運転電力 | 発電電力量 | kWh | 16656263 | 16656263 | 16656263 | 23703144 | 23703144 | 23703144
|  | 消費電力量 | kWh | 9840000 | 9840000 | 9840000 | 9840000 | 9840000 | 9840000
|  | 購入電力量 | kWh | 0 | 0 | 0 | 0 | 0 | 0
|  | 売電電力量 | kWh | 6816263 | 6816263 | 6816263 | 13863144 | 13863144 | 13863144
| １炉運転電力 | 発電電力量 | kWh | 4875004 | 4875004 | 4875004 | 6937506 | 6937506 | 6937506
|  | 消費電力量 | kWh | 3600000 | 3600000 | 3600000 | 3600000 | 3600000 | 3600000
|  | 購入電力量 | kWh | 0 | 0 | 0 | 0 | 0 | 0
|  | 売電電力量 | kWh | 1275004 | 1275004 | 1275004 | 3337506 | 3337506 | 3337506
| 年間電力 | 購入電力量 | kWh/年 | 0 | 0 | 0 | 0 | 0 | 0
|  | 売電電力量 | kWh/年 | 8091267 | 8091267 | 8091267 | 17200650 | 17200650 | 17200650
| 化石燃料 | １炉立上下げ回数 | 回/年 | ケース3-1: 4
|  | 灯油１回使用量 | L/回 | ケース3-1: 7500
|  | 燃料使用量 | L/年 | ケース3-1: 60000
| CO2排出係数 | 電気 | t-CO2/kWｈ | ケース3-1: 0.000555
|  | 灯油 | t-CO2/kL | ケース3-1: 2.49
| エネルギー起源CO2排 出量 | 電力由来CO2 | t-CO2/年 | 0 | 0 | 0 | 0 | 0 | 0
|  | 化石燃料由来CO2 | t-CO2/年 | 149 | 149 | 149 | 149 | 149 | 149
|  | エネルギー起源CO2（＝Ａ） | t-CO2/年 | 149 | 149 | 149 | 149 | 149 | 149
| 熱回収CO2削減量 | 電力由来CO2（＝Ｃ） | t-CO2/年 | 4491 | 4491 | 4491 | 9546 | 9546 | 9546
| 施設単体CO2 | CO2排出量 | t-CO2/年 | -4341 | -4341 | -4341 | -9397 | -9397 | -9397
| 焼却ごみあたりエネル ギー起源CO2排出量 | 電力由来CO2 | kg-CO2/t-焼却ごみ | 0 | 0 | 0 | 0 | 0 | 0
|  | 化石燃料由来CO2 | kg-CO2/t-焼却ごみ | 2 | 2 | 2 | 2 | 2 | 2
|  | （計）エネルギー起源CO2 | kg-CO2/t-焼却ごみ | 2 | 2 | 2 | 2 | 2 | 2
| 熱回収CO2削減量 | 電力由来CO2 | kg-CO2/t-焼却ごみ | 53 | 53 | 53 | 114 | 114 | 114
| 排出実績値 |  | kg-CO2/t-焼却ごみ | -52 | -52 | -52 | -112 | -112 | -112
| 目安の要素 |  | kg-CO2/t-焼却ごみ | -95 | -95 | -95 | -95 | -95 | -95
| 比較結果 |  |  | 更なる対策が必要 | 更なる対策が必要 | 更なる対策が必要 | ○ | ○ | ○
２） 廃プラスチック類の 焼却に由来する CO2排出実績値の算出 | 焼却ごみ中の廃プラの把握 | bar: ケース3-1 to ケース3-6
| 年間ごみ焼却処理量（＝Ｄ） |  | t/年 | ケース3-1: 84000
| ごみ組成 | 水分 | % | ケース3-1: 40
|  | 廃プラ類組成比率 | %-dry | 21 | 19 | 16 | 21
| ごみ中廃プラ量 | 廃プラスチック量 | ｔ（dry）/年 | 10584 | 9576 | 8064 | 10584
| CO2排出係数 | 廃プラスチック排出係数 | kg-CO2/t-廃プラ | ケース3-1: 2730
| 廃プラスチック由来 | CO2排出量（＝Ｂ） | t-CO2/年 | 28894 | 26142 | 22015 | 28894
| 排出実績値 |  | kg-CO2/t-焼却ごみ | 344 | 311 | 262 | 344
| 目安の要素 |  | kg-CO2/t-焼却ごみ | 320 | 320 | 320 | 320
| 比較結果 |  |  | 更なる対策が必要 | ○ | ○ | 更なる対策が必要
| 年間ごみ焼却処理量（＝Ｄ） |  | t/年 | ケース3-5: 84000
| 分別収集された 廃プラスチック | 対年間ごみ焼却量比 | % | ケース3-5: 1.6; ケース3-6: 2.3
|  | 分別収集廃プラ量（＝Ｇ） | t/年 | ケース3-5: 1344; ケース3-6: 1932
| 廃プラ由来 CO2排出係数 | ごみ焼却量当たり排出係数 | kg-CO2/t-焼却ごみ | ケース3-5: 370
|  | 廃プラスチック排出係数 | kg-CO2/t-廃プラ | ケース3-5: 2730
| 廃プラスチック | 固形分割合 | ― | ケース3-5: 0.8
| 廃プラスチック由来 CO2排出量 | 廃プラスチック全量焼却（＝Ｅ） | t-CO2/年 | ケース3-5: 31080; ケース3-6: 31080
|  | 分別収集分（＝Ｆ） | t-CO2/年 | ケース3-5: 2935; ケース3-6: 4219
|  | 廃プラスチック由来（＝Ｂ’） | t-CO2/年 | ケース3-5: 28145; ケース3-6: 26861
| 焼却ごみあたり廃プラス チック由来CO2排出量 | 廃プラスチック全量焼却 | kg-CO2/t-焼却ごみ | ケース3-5: 370; ケース3-6: 370
|  | 分別収集分 | kg-CO2/t-焼却ごみ | ケース3-5: 35; ケース3-6: 50
| 排出実績値 |  | kg-CO2/t-焼却ごみ | ケース3-5: 335; ケース3-6: 320
| 目安の要素 |  | kg-CO2/t-焼却ごみ | ケース3-5: 320; ケース3-6: 320
| 比較結果 |  |  | ケース3-5: 更なる対策が必要; ケース3-6: ○
３）（＝1)＋2)） 一般廃棄物処理量 当たりのCO2排出 実績値 | 排出実績値（ ＝Ｉ） |  | kg-CO2/t-焼却ごみ | 292 | 260 | 210 | 232 | 223 | 208
| 目安 |  | kg-CO2/t-焼却ごみ | 225 | 225 | 225 | 225 | 225 | 225
| 比較結果 |  |  | 更なる対策が必要 | 更なる対策が必要 | ○ | 更なる対策が必要 | ○ | ○